## DQ3ver
C1D51E | AD B5 99 | LDA $99B5 | A=$99B5 | 穴掘り回数
C1D521 | C9 05 00 | CMP #$0005 | A>=#$0005?
C1D524 | B0 54 | BCS #$54 | if(c==on) goto $01D57A
C1D526 | 22 E3 12 C0 | JSL $C012E3 | SR: $0012E3 | SR: $0012E3 乱数テーブル更新?
C1D52A | 30 4E | BMI #$4E | if(n==on) goto $01D57A | 1/2の確率で失敗
C1D52C | 22 E3 12 C0 | JSL $C012E3 | SR: $0012E3 | SR: $0012E3 乱数テーブル更新?
C1D530 | 30 36 | BMI #$36 | if(n==on) goto $01D568 | さらに1/2の確率でアイテム取得処理
C1D532 | 22 E3 12 C0 | JSL $C012E3 | SR: $0012E3 | SR: $0012E3 乱数テーブル更新?
C1D536 | C9 02 00 | CMP #$0002 | A>=#$0002?
C1D539 | 90 0E | BCC #$0E | if(c==off) goto $01D549 | さらに1/128の確率で大金を入手の処理
C1D53B | 22 E3 12 C0 | JSL $C012E3 | SR: $0012E3 | SR: $0012E3 乱数テーブル更新?
C1D53F | 29 01 00 | AND #$0001 | A&=#$0001
C1D542 | 1A | INC | A++ | 1Gか2G入手
C1D543 | A2 00 00 | LDX #$0000 | X=#$0000
C1D546 | 9B | TXY | Y=X
C1D547 | 80 2C | BRA #$2C | goto $01D575
C1D549 | 22 B0 5A C4 00 | JSL $C45AB0 | SR: $045AB0 引数:1#$00 | SR: $045AB0 所持金取得
C1D54E | A5 02 | LDA $02 | A=DP($02)
C1D550 | 29 FF 00 | AND #$00FF | A&=#$00FF
C1D553 | 85 02 | STA $02 | DP($02)=A
C1D555 | 46 02 | LSR $02 | DP($02)>>1
C1D557 | 66 00 | ROR $00 | DP($00)>>1
C1D559 | A5 00 | LDA $00 | A=DP($00)
C1D55B | 05 02 | ORA $02 | A¦=DP($02)
C1D55D | F0 DC | BEQ #$DC | if(z==on) goto $01D53B
C1D55F | A5 00 | LDA $00 | A=DP($00)
C1D561 | A4 02 | LDY $02 | Y=DP($02)
C1D563 | A2 00 00 | LDX #$0000 | X=#$0000
C1D566 | 80 0D | BRA #$0D | goto $01D575
C1D568 | 22 A1 90 C6 | JSL $C690A1 | SR: $0690A1 | SR: $0690A1 足元のパネル情報に応じたエンカウント閾値取得?
C1D56C | 22 C1 7E C6 | JSL $C67EC1 | SR: $067EC1 | SR: $067EC1 ドロップアイテム決定?
C1D570 | 90 08 | BCC #$08 | if(c==off) goto $01D57A
C1D572 | A2 02 00 | LDX #$0002 | X=#$0002
C1D575 | 20 7F D5 | JSR $D57F | SR: $01D57F | SR: $01D57F あなほり回数カウントアップ
C1D578 | 38 | SEC | c=on | 何か入手成功
C1D579 | 6B | RTL | return
C1D57A | 20 7F D5 | JSR $D57F | SR: $01D57F | SR: $01D57F あなほり回数カウントアップ
C1D57D | 18 | CLC | c=off | 入手失敗
C1D57E | 6B | RTL | return

## 移動中
$03C066 | 22 7C B8 C3 | JSL $C3B87C | SR: $03B87C | SR: $03B87C
$03C06A | 22 C5 B8 C3 | JSL $C3B8C5 | SR: $03B8C5 | SR: $03B8C5 アイテム使用時メッセージ表示1
$03C06E | 22 3A CC C7 | JSL $C7CC3A | SR: $07CC3A | SR: $07CC3A
$03C072 | F0 13 | BEQ #$13 | if(z==on) goto $03C087
$03C074 | 22 77 99 C5 D3 16 | JSL $C59977 | SR: $059977 引数:1#$16D3 | SR: $059977 メッセージ表示
$03C07A | 22 D0 1B C3 | JSL $C31BD0 | SR: $031BD0 | SR: $031BD0 キー入力を待つ(R,Y入力無視)
$03C07E | AB | PLB | Pull DB
$03C07F | C2 30 | REP #$30 | m=off(A/M:16b) x=off(X/Y:16b)
$03C081 | 7A | PLY | Pull Y
$03C082 | FA | PLX | Pull X
$03C083 | 68 | PLA | Pull A
$03C084 | 28 | PLP | Pull P Flag
$03C085 | 18 | CLC | c=off
$03C086 | 6B | RTL | return
$03C087 | AD D3 5E | LDA $5ED3 | A=$5ED3
$03C08A | C9 05 00 | CMP #$0005 | A>=#$0005?
$03C08D | B0 0A | BCS #$0A | if(c==on) goto $03C099
$03C08F | A9 01 00 | LDA #$0001 | A=#$0001 | 1/2の確率で失敗
$03C092 | 22 28 0F C0 | JSL $C00F28 | SR: $000F28 | SR: $000F28 乱数発生(00-A)?
$03C096 | 3A | DEC | A--
$03C097 | 30 13 | BMI #$13 | if(n==on) goto $03C0AC
$03C099 | 22 77 99 C5 D2 16 | JSL $C59977 | SR: $059977 引数:1#$16D2 | SR: $059977 メッセージ表示
$03C09F | 22 D0 1B C3 | JSL $C31BD0 | SR: $031BD0 | SR: $031BD0 キー入力を待つ(R,Y入力無視)
$03C0A3 | AB | PLB | Pull DB
$03C0A4 | C2 30 | REP #$30 | m=off(A/M:16b) x=off(X/Y:16b)
$03C0A6 | 7A | PLY | Pull Y
$03C0A7 | FA | PLX | Pull X
$03C0A8 | 68 | PLA | Pull A
$03C0A9 | 28 | PLP | Pull P Flag
$03C0AA | 18 | CLC | c=off
$03C0AB | 6B | RTL | return
$03C0AC | A9 01 00 | LDA #$0001 | A=#$0001 | さらに1/2の確率でアイテム取得処理
$03C0AF | 22 28 0F C0 | JSL $C00F28 | SR: $000F28 | SR: $000F28 乱数発生(00-A)?
$03C0B3 | 3A | DEC | A--
$03C0B4 | 30 51 | BMI #$51 | if(n==on) goto $03C107
$03C0B6 | A9 7F 00 | LDA #$007F | A=#$007F | さらに1/128の確率で大金を入手の処理
$03C0B9 | 22 28 0F C0 | JSL $C00F28 | SR: $000F28 | SR: $000F28 乱数発生(00-A)?
$03C0BD | 3A | DEC | A--
$03C0BE | 30 17 | BMI #$17 | if(n==on) goto $03C0D7
$03C0C0 | A9 01 00 | LDA #$0001 | A=#$0001 | 1Gか2G入手
$03C0C3 | 22 28 0F C0 | JSL $C00F28 | SR: $000F28 | SR: $000F28 乱数発生(00-A)?
$03C0C7 | 18 | CLC | c=off
$03C0C8 | 69 01 00 | ADC #$0001 | A+=(#$0001+c)
$03C0CB | 8D 2E 5A | STA $5A2E | $5A2E=A
$03C0CE | 85 70 | STA $70 | DP($70)=A
$03C0D0 | 9C 30 5A | STZ $5A30 | $5A30=#$00
$03C0D3 | 64 72 | STZ $72 | DP($72)=#$00
$03C0D5 | 80 15 | BRA #$15 | goto $03C0EC
$03C0D7 | 64 72 | STZ $72 | DP($72)=#$00
$03C0D9 | 22 E0 27 C4 70 | JSL $C427E0 | SR: $0427E0 引数:1#$70 | SR: $0427E0
$03C0DE | 46 72 | LSR $72 | DP($72)>>1
$03C0E0 | 66 70 | ROR $70 | DP($70)>>1
$03C0E2 | A5 70 | LDA $70 | A=DP($70)
$03C0E4 | 8D 2E 5A | STA $5A2E | $5A2E=A
$03C0E7 | A5 72 | LDA $72 | A=DP($72)
$03C0E9 | 8D 30 5A | STA $5A30 | $5A30=A
$03C0EC | 22 62 28 C4 70 | JSL $C42862 | SR: $042862 引数:1#$70 | SR: $042862 所持金加算
$03C0F1 | 22 77 99 C5 D0 16 | JSL $C59977 | SR: $059977 引数:1#$16D0 | SR: $059977 メッセージ表示
$03C0F7 | 20 54 C1 | JSR $C154 | SR: $03C154 | SR: $03C154
$03C0FA | 22 D0 1B C3 | JSL $C31BD0 | SR: $031BD0 | SR: $031BD0 キー入力を待つ(R,Y入力無視)
$03C0FE | AB | PLB | Pull DB
$03C0FF | C2 30 | REP #$30 | m=off(A/M:16b) x=off(X/Y:16b)
$03C101 | 7A | PLY | Pull Y
$03C102 | FA | PLX | Pull X
$03C103 | 68 | PLA | Pull A
$03C104 | 28 | PLP | Pull P Flag
$03C105 | 18 | CLC | c=off
$03C106 | 6B | RTL | return
$03C107 | 22 47 94 C7 | JSL $C79447 | SR: $079447 | SR: $079447
$03C10B | 9B | TXY | Y=X
$03C10C | 20 64 C1 | JSR $C164 | SR: $03C164 | SR: $03C164
$03C10F | 90 30 | BCC #$30 | if(c==off) goto $03C141
$03C111 | AD 2A 5A | LDA $5A2A | A=$5A2A
$03C114 | 22 1D ED C3 | JSL $C3ED1D | SR: $03ED1D | SR: $03ED1D
$03C118 | 22 77 99 C5 D1 16 | JSL $C59977 | SR: $059977 引数:1#$16D1 | SR: $059977 メッセージ表示
$03C11E | 22 2A F3 C1 2C 00 | JSL $C1F32A | SR: $01F32A 引数:1#$002C | SR: $01F32A サウンド再生?
$03C124 | 02 | COP | goto $00FFE4
$03C125 | 22 98 F5 C1 2C 00 | JSL $C1F598 | SR: $01F598 引数:1#$002C | SR: $01F598 BGM再生?
$03C12B | 90 F7 | BCC #$F7 | if(c==off) goto $03C124
$03C12D | 22 57 F3 C1 | JSL $C1F357 | SR: $01F357 | SR: $01F357
$03C131 | 20 54 C1 | JSR $C154 | SR: $03C154 | SR: $03C154
$03C134 | 22 D0 1B C3 | JSL $C31BD0 | SR: $031BD0 | SR: $031BD0 キー入力を待つ(R,Y入力無視)
$03C138 | AB | PLB | Pull DB
$03C139 | C2 30 | REP #$30 | m=off(A/M:16b) x=off(X/Y:16b)
$03C13B | 7A | PLY | Pull Y
$03C13C | FA | PLX | Pull X
$03C13D | 68 | PLA | Pull A
$03C13E | 28 | PLP | Pull P Flag
$03C13F | 18 | CLC | c=off
$03C140 | 6B | RTL | return
$03C141 | 22 77 99 C5 D2 16 | JSL $C59977 | SR: $059977 引数:1#$16D2
$03C147 | 22 D0 1B C3 | JSL $C31BD0 | SR: $031BD0
$03C14B | AB | PLB | Pull DB
$03C14C | C2 30 | REP #$30 | m=off(A/M:16b) x=off(X/Y:16b)
$03C14E | 7A | PLY | Pull Y
$03C14F | FA | PLX | Pull X
$03C150 | 68 | PLA | Pull A
$03C151 | 28 | PLP | Pull P Flag
$03C152 | 18 | CLC | c=off
$03C153 | 6B | RTL | return

## kuuhaku
$02B2BA | 22 26 2C C4 02 FE FF | JSL $C42C26 | SR: $042C26 引数:1#$02 引数:2#$FE 引数:3#$FF | SR: $042C26 キャラクターインデックス取得?
$02B2F1 | 22 41 36 C4 02 FE FF | JSL $C43641 | SR: $043641 引数:1#$02 引数:2#$FE 引数:3#$FF | SR: $043641 職業ID取得
$043694 | 20 6F 2C | JSR $2C6F | SR: $042C6F | SR: $042C6F パーティ人数取得?
$02B0FC | 22 1D 39 C4 01 FD FF | JSL $C4391D | SR: $04391D 引数:1#$01 引数:2#$FD 引数:3#$FF | SR: $04391D 職業熟練度取得

## 空き
| Start | End | Byte | 備考
空き | $02BACE | $02BAED | 32 | 0
空き | $02C47F | $02C486 | 8
空き | $02C75E | $02C7A9 | 76 | 0
空き | $02CA23 | $02CA28 | 6 | 0
空き | $02CA4D | $02CA58 | 12 | 0
空き | $02D331 | $02D33A | 10
空き | $02D627 | $02D632 | 12 | 0
空き | $02D688 | $02D68D | 6 | 0
空き | $02F344 | $02F34F | 12 | 0
空き | $02F5E8 | $02F5F1 | 10 | 0
空き | $02F6D9 | $02F717 | 63 | 0
空き | $02F7E2 | $02F807 | 38 | 0
空き | $02F8E0 | $02F95B | 124 | 64byteモンスター仲間になる確率の分母で使用済
空き | $02F9AF | $02FAD6 | 296 | 0
空き | $02A7AE | $02A7CB | 30
空き | $02A97C | $02A981 | 6 | 0
空き | $02AEC2 | $02AEF1 | 48 | 0
空き | $03FA50 | $03FFFF | 1455
空き | $042B7F | $042BD1 | 83
空き | $042DA4 | $042DB1 | 14
空き | $04605D | $04608C | 48
空き | $04657B | $04657E | 4
空き | $046C4C | $046C5E | 19
空き | $04793C | $047947 | 12
空き | $04910A | $049113 | 10
空き | $0495F6 | $049623 | 46
空き | $049FC1 | $04A0E2 | 290
空き | $04A464 | $04A48A | 39
空き | $04A56C | $04A5B3 | 72
空き | $04AC5D | $04AC68 | 12
空き | $04AD02 | $04AD0D | 12
空き | $04AE16 | $04AE1C | 7
空き | $04AEEE | $04B119 | 556
空き | $04B13B | $04B14A | 16
空き | $04CE55 | $04CE5B | 7
空き | $04D202 | $04D210 | 15
空き | $04D2C7 | $04D2D8 | 18
空き | $04E8BB | $04E90C | 82
空き | $04E94D | $04E9AD | 97
空き | $04FA33 | $04FFFF | 1485 | 4FC34-55byte勇者用処理で使用済